## Sheet1
Value | Designators | Package
27p | C1 | 603
27p | C2 | 603
100n | C3 | 603
100n | C4 | 603
1u | C5 | 603
100n | C6 | 603
100n | C7 | 603
100n | C8 | 603
100n | C9 | 603
100n | C10 | 603
100n | C11 | 603
1u | C12 | 603
10u | C13 | 603
10u | C14 | 603
100n | C15 | 603
D_Schottky | D1 | SOD-128
WS2812B | D2 | PLCC4
D_TVS_Dual_AAC | D3 | SOT-23
LED | D4 | 805
LED | D5 | 805
Fuse | F1 | 1206
USB_C_Receptacle_USB2.0 | J1 | USB-C
SM04B-SRSS-TB_LF__SN_ | J2 | QWIIC
header | J3 | conn
Conn_01x08_Socket | J4 | conn
header | J5 | conn
Conn_01x08_Socket | J6 | conn
header | J7 | conn
header | J8 | conn
Barrel_Jack_Switch | J9 | Barrel Jack
header | J10 | conn
BSS138 | Q3 | SOT-23
BSS138 | Q4 | SOT-24
BSS138 | Q5 | SOT-25
BSS138 | Q6 | SOT-26
220E | R1 | 603
5.1K | R2 | 603
5.1K | R3 | 603
27R | R4 | 603
27R | R5 | 603
1k | R6 | 603
10K | R7 | 603
220E | R8 | 603
10K | R11 | 603
10K | R12 | 603
10K | R13 | 603
10K | R14 | 603
2.2K | R15 | 603
1k | R16 | 603
2.2K | R17 | 603
10K | R20 | 603
10K | R21 | 603
10K | R22 | 603
10K | R23 | 603
5.1K | R33 | 603
4*4*1/5 SMD tact SW | SW1 | SW_SPST_TL3342
4*4*1/5 SMD tact SW | SW2 | SW_SPST_TL3342
RP2040 | U1 | QFN-56
AZ1117CH-3.3TRG1 SOT223-3 | U2 | SOT-223
W25Q128JVS | U3 | SOIC-8
AMS1117-5.0 | U4 | SOT-223
YSX321SL 12 Mhz | Y1 | 3225